## 表-01总说明
总 说 明
工程名称:兴安县人民医院安宁疗护病房改造工程 | 第1页 共1页
一、工程概况：本工程为兴安县人民医院安宁疗护病房改造工程
二、编制依据
1、（GB50500-2013)《建设工程工程量清单计价规范》；
2、（GB50854~50862-2013)《建设工程工程量计算规范广西壮族自治区实施细则》（修订本）；
3、2013版《广西壮族自治区建筑装饰装修工程消耗量定额》；
4、2023年《广西壮族自治区安装工程消耗量定额》；
5、2011版《广西壮族自治区建筑拆除工程消耗量定额》；
6、自治区住房城乡建设厅关于调整建设工程定额人工费及有关费率的通知（桂建标【2023】7号）；
7、自治区住房城乡建设厅关于颁布2023年《广西壮族自治区建设工程费用定额》的通知(桂建标【2023】7号）；
8、自治区住房城乡建设厅关于调整建设工程计价增值税率的通知(桂建标【2019】12号)。
9、根据桂建标[2016]17号《关于建筑业实施营业税改征增值税后广西壮族自治区建设工程计价依据调整的通知》,材料单价按桂林市建设工程造价信息2024年第11期兴安县除税信息价计算,部分材料价参照桂林市除税信息价计算。
表-01

## 表-03单项工程招标控制价汇总表
单项工程招标控制价汇总表
工程名称:兴安县人民医院安宁疗护病房改造工程 |  |  | 第1页 共1页
序号 | 单位工程名称 | 金额(元) | 其中:(元)
|  |  | 暂估价 | 安全文明 施工费
1.1.1 | 双人间改造-建筑
1.1.2 | 单人间改造-建筑
1.1.3 | 安装工程
招标控制价合计
表-03

## 表-08分部分项工程和单价措施项目清单与计价表
分部分项工程和单价措施项目清单与计价表
工程名称:兴安县人民医院安宁疗护病房改造工程 | [5 empty] | 第1页 共6页
序号 | 项目编码 | 项目名称及 项目特征描述 | 计量 单位 | 工程量 | 金额(元)
[5 empty] | 综合单价 | 合 价 | 其中： 暂估价
双人间改造-建筑
分部分项工程
| 1. | G.1 人工拆除工程
1 | 011601001 | 砖砌体拆除 |  | 0.65
2 | 011605001 | 平面块料拆除 | ㎡ | 5.47
3 | 011610001 | 木门拆除 | 樘 | 4
4 | 011610001 | 木窗拆除 | 樘 | 2
5 | 011606003 | 天棚面龙骨及饰面拆除 | ㎡ | 7.20
6 | 010103002 | 余土弃置 1.运距:5km |  | 2.81
| 9. | A.9 楼地面工程
7 | 011102003 | 块料楼地面 1.面层材料品种、规格、颜色:陶瓷地砖300*300 | ㎡ | 5.47
| 11. | A.11 天棚工程
8 | 011302001 | 吊顶天棚 1.龙骨材料种类、规格、中距:装配式U型轻钢龙骨 2.基层材料种类、规格:九厘夹板(防火处理) 3.面层材料品种、规格:12MM厚防火纸面石膏板 4.表面补缝处理,腻子乳胶漆涂刷各3遍 | ㎡ | 44.81
9 | 011302001 | 吊顶天棚 1.龙骨材料种类、规格、中距:装配式U型轻钢龙骨 2.面层材料品种、规格:铝扣板300*300 | ㎡ | 7.20
| 13. | A.13 油漆、涂料、裱糊工程
10 | 011406003 | 天棚面满刮腻子 1.腻子种类:成品腻子粉 2.刮腻子遍数:3遍 | ㎡ | 44.81
11 | 011406003 | 内墙面满刮腻子 1.腻子种类:成品腻子粉 2.刮腻子遍数:3遍 | ㎡ | 59.30
12 | 011406001 | 内墙抹灰面油漆 1.油漆品种、刷漆遍数:乳胶漆、3遍 2.部位:内墙面 | ㎡ | 59.30
13 | 011406001 | 天棚抹灰面油漆 1.油漆品种、刷漆遍数:乳胶漆、3遍 2.部位:天棚面 | ㎡ | 44.81
14 | 011207001002 | 墙面装饰板 1.面层材料品种、规格、颜色:1.2m高竹木纤维集成墙板 | ㎡ | 31.66
15 | 011203001 | 零星项目一般抹灰 1.面层厚度、砂浆种类、配合比:水泥砂浆1:3 | ㎡ | 4.03
表-08
分部分项工程和单价措施项目清单与计价表
工程名称:兴安县人民医院安宁疗护病房改造工程 | [5 empty] | 第2页 共6页
序号 | 项目编码 | 项目名称及 项目特征描述 | 计量 单位 | 工程量 | 金额(元)
[5 empty] | 综合单价 | 合 价 | 其中： 暂估价
16 | 011210003 | 玻璃隔断 | ㎡ | 2.10
小 计
∑人工费
∑材料费
∑机械费
∑管理费
∑利 润
单价措施项目
17 | 桂011710001 | 楼地面成品保护 编织布 | ㎡ | 62.37
小 计
∑人工费
∑材料费
∑机械费
∑管理费
∑利 润
合 计
∑人工费
∑材料费
∑机械费
∑管理费
∑利 润
单人间改造-建筑
分部分项工程
| 1. | G.1 人工拆除工程
18 | 011601001 | 砖砌体拆除 |  | 0.32
19 | 011605001 | 平面块料拆除 | ㎡ | 2.73
20 | 011610001 | 木门拆除 | 樘 | 2
21 | 011610001 | 木窗拆除 | 樘 | 1
22 | 011606003 | 天棚面龙骨及饰面拆除 | ㎡ | 3.60
23 | 010103002 | 余土弃置 1.运距:5km |  | 1.40
| 9. | A.9 楼地面工程
24 | 011102003 | 块料楼地面 1.面层材料品种、规格、颜色:陶瓷地砖300*300 | ㎡ | 2.73
| 11. | A.11 天棚工程
表-08
分部分项工程和单价措施项目清单与计价表
工程名称:兴安县人民医院安宁疗护病房改造工程 | [5 empty] | 第3页 共6页
序号 | 项目编码 | 项目名称及 项目特征描述 | 计量 单位 | 工程量 | 金额(元)
[5 empty] | 综合单价 | 合 价 | 其中： 暂估价
25 | 011302001 | 吊顶天棚 1.龙骨材料种类、规格、中距:装配式U型轻钢龙骨 2.基层材料种类、规格:九厘夹板(防火处理) 3.面层材料品种、规格:12MM厚防火纸面石膏板 4.表面补缝处理,腻子乳胶漆涂刷各2遍 | ㎡ | 22.41
26 | 011302001 | 吊顶天棚 1.龙骨材料种类、规格、中距:装配式U型轻钢龙骨 2.面层材料品种、规格:铝扣板300*300 | ㎡ | 3.60
| 13. | A.13 油漆、涂料、裱糊工程
27 | 011406003 | 天棚面满刮腻子 1.腻子种类:成品腻子粉 2.刮腻子遍数:3遍 | ㎡ | 22.41
28 | 011406003 | 内墙面满刮腻子 1.腻子种类:成品腻子粉 2.刮腻子遍数:3遍 | ㎡ | 29.65
29 | 011406001 | 抹灰面油漆 1.油漆品种、刷漆遍数:乳胶漆、3遍 2.部位:内墙面 | ㎡ | 52.06
30 | 011406001 | 天棚抹灰面油漆 1.油漆品种、刷漆遍数:乳胶漆、3遍 2.部位:天棚面 | ㎡ | 22.41
31 | 011207001002 | 墙面装饰板 1.面层材料品种、规格、颜色:1.2m高竹木纤维集成墙板 | ㎡ | 15.83
32 | 011203001 | 零星项目一般抹灰 1.面层厚度、砂浆种类、配合比:水泥砂浆1:3 | ㎡ | 2.02
33 | 011210003 | 玻璃隔断 | ㎡ | 2.10
小 计
∑人工费
∑材料费
∑机械费
∑管理费
∑利 润
单价措施项目
34 | 桂011710001 | 楼地面成品保护 编织布 | ㎡ | 31.19
小 计
∑人工费
∑材料费
∑机械费
∑管理费
表-08
分部分项工程和单价措施项目清单与计价表
工程名称:兴安县人民医院安宁疗护病房改造工程 | [5 empty] | 第4页 共6页
序号 | 项目编码 | 项目名称及 项目特征描述 | 计量 单位 | 工程量 | 金额(元)
[5 empty] | 综合单价 | 合 价 | 其中： 暂估价
∑利 润
合 计
∑人工费
∑材料费
∑机械费
∑管理费
∑利 润
安装工程
分部分项工程
电气给排水工程
35 | 030404017001 | 配电箱 1.型号规格:600*400 2.安装方式:暗装,底距地2.2m | 台 | 3
36 | 030404033001 | 排风扇 1.安装方式:吸顶 | 台 | 3
37 | b-001 | 集成浴霸 1.安装方式:吸顶 2.规格:（光源个数）二个 | 套 | 3
38 | 030404035001 | 防水插座 1.规格:(220V/10A)(品牌相当于公牛或其他同档次品牌) 2.安装方式:暗装,底距地35CM | 套 | 3
39 | 030404035002 | 插座 1.规格:(五孔220V/10A)(品牌相当于公牛或其他同档次品牌) 2.安装方式:暗装,底距地1.1m | 套 | 36
40 | 030404035003 | 空调插座 1.规格:品牌相当于公牛或其他同档次品牌 2.安装方式:暗装,底距地2.4m | 套 | 3
41 | 030404034001 | 单联单控暗装开关 1.规格:E86K11-10 250V10A(品牌公牛或其他同档次品牌) 2.安装方式:距地1.3m | 套 | 3
42 | 030404034002 | 单联双控暗装开关 1.规格:E86K11-10 250V10A(品牌公牛或其他同档次品牌) 2.安装方式:距地1.3m | 套 | 3
43 | 030404034003 | 双联单控暗装开关 1.规格:E86K21-10 250V10A(品牌公牛或其他同档次品牌) 2.安装方式:距地1.3m | 套 | 3
44 | 030404034004 | 三联单控暗装开关 1.规格:E86K31-10 250V10A(品牌公牛或其他同档次品牌) 2.安装方式:距地1.3m | 套 | 3
45 | 030412001001 | 平板主灯吸顶灯 安装方式：吸顶 | 套 | 5
表-08
分部分项工程和单价措施项目清单与计价表
工程名称:兴安县人民医院安宁疗护病房改造工程 | [5 empty] | 第5页 共6页
序号 | 项目编码 | 项目名称及 项目特征描述 | 计量 单位 | 工程量 | 金额(元)
[5 empty] | 综合单价 | 合 价 | 其中： 暂估价
46 | 030412001002 | 筒灯8W 安装方式：吸顶 | 套 | 28
47 | 030411004001 | 配线BYJ（F）-2.5 1.配线形式:管内穿线 照明线路 | m | 937.95
48 | 030411004002 | 配线BYJ（F）-4 1.配线形式:管内穿线 动力线路 | m | 109.80
49 | 030411001001 | 配管PC20 1.配置形式:塑料管敷设 砖、混凝土结构楼板墙暗配 | m | 243.65
50 | 030413002001 | 凿(压)槽及恢复 1.规格:砖结构公称管径（mm）≤20 | m | 243.65
51 | 030502004001 | 电视插座 1.安装方式:暗装,底距地35CM | 个 | 3
52 | 030502012001 | 网络插座 1.安装方式:暗装,底距地35CM | 个 | 3
53 | 030502006001 | 穿放、布放电话线缆Cat6.UTP 1.敷设方式:穿放、布放电话线 管内穿放 | m | 150.00
54 | 031001006001 | 冷水管 1.材质、规格:冷水管PPR de25 2.连接形式:热熔连接 3.压力等级:1.25MPa | m | 15.00
55 | 031001006002 | 热水管 1.材质、规格:热水管PPR de25 2.连接形式:热熔连接 | m | 13.50
56 | 031001006003 | 排水管 1.材质、规格:PVC-U de110 2.连接形式:粘接连接 | m | 3.90
57 | 031001006004 | 排水管 1.材质、规格:PVC-U de50 2.连接形式:粘接连接 | m | 7.20
58 | 031003001001 | 截止阀 1.型号、规格:DN25 2.压力等级:JIIT-10 3.连接形式:螺纹连接 | 个 | 6
59 | 031004006001 | 坐便器 1.规格、型号:品牌相当于美洁(或其他同档次品牌) | 套 | 3
60 | 031004003001 | 台式洗脸盆 1.规格、型号:品牌相当于美洁(或其他同档次品牌) | 套 | 3
61 | 031004010001 | 莲蓬喷头 | 套 | 3
62 | 桂031004021001 | 不锈钢地漏 1.型号、规格:DN100 | 个 | 3
63 | b-002 | 升降晾衣架（电动） 好太太晾衣架(或其他同档次品牌) | 套 | 3
小 计
∑人工费
∑材料费
∑机械费
表-08
分部分项工程和单价措施项目清单与计价表
工程名称:兴安县人民医院安宁疗护病房改造工程 | [5 empty] | 第6页 共6页
序号 | 项目编码 | 项目名称及 项目特征描述 | 计量 单位 | 工程量 | 金额(元)
[5 empty] | 综合单价 | 合 价 | 其中： 暂估价
∑管理费
∑利 润
单价措施项目
小 计
∑人工费
∑材料费
∑机械费
∑管理费
∑利 润
合 计
∑人工费
∑材料费
∑机械费
∑管理费
∑利 润
总 合 计
∑人工费
∑材料费
∑机械费
∑管理费
∑利 润
表-08

## 表-14税前项目清单与计价表
税前项目清单与计价表
工程名称:兴安县人民医院安宁疗护病房改造工程 |  |  |  |  | 第1页 共1页
序号 | 项目编码 | 项目名称及项目特征 描述 | 计量 单位 | 工程量 | 金 额(元)
[5 empty] | 单价 | 合价
双人间改造-建筑
1 | 011501003 | 18mm免漆板定制衣柜 | ㎡ | 16.74
2 | 011501011 | 定制矮柜 18mm面漆板定制柜体 20MM厚人造石英石台面 | 个 | 2
3 | 010802001 | 玻璃推拉门 规格：0.95*2 | 樘 | 2
4 | 01B001 | 铁艺隔断 | ㎡ | 4.80
5 | 01B001 | 卫生间防水（含开挖及回填） 水泥发泡回填 防水涂料 20MM厚1:3水泥砂浆找平层 | 间 | 2
6 | 01B001 | 材料搬运费 | 间 | 2
单人间改造-建筑
7 | 011501003 | 18mm免漆板定制衣柜 | ㎡ | 8.37
8 | 011501011 | 定制矮柜 18mm面漆板定制柜体 20MM厚人造石英石台面 | 个 | 1
9 | 010802001 | 玻璃门 规格：0.95*2 | 樘 | 1
10 | 01B001 | 卫生间防水（含开挖及回填） 水泥发泡回填 防水涂料 20MM厚1:3水泥砂浆找平层 | 间 | 1
11 | 01B001 | 材料搬运费 | 间 | 1
合 计
注：税前项目包含除增值税以外的所有费用。
表-14